## Opcodes
INSTRUCTION | OPCODE |  |  |  | REGNUM |  |  |  | VALUE | [7 empty] | DESCR
| D15 | D14 | D13 | D12 | D11 | D10 | D9 | D8 | D7 | D6 | D5 | D4 | D3 | D2 | D1 | D0
LRI | 0 | 0 | 1 | 0 | REG_NUM |  |  |  | IMMED_VALUE | [7 empty] | LOAD REG WITH IMMED VAL
SRL | 0 | 0 | 1 | 1 | REG_NUM |  |  |  | 0 | 0 | X | X | X | 001 | X | 0 | SHIFT REGISTER LEFT
SRR | 0 | 0 | 1 | 1 | REG_NUM |  |  |  | 1 | 0 | X | X | X | 001 | X | 0 | SHIFT REGISTER RIGHT
RRL | 0 | 0 | 1 | 1 | REG_NUM |  |  |  | 0 | 1 | X | X | X | 001 | X | 0 | ROTATE REGISTER LEFT
RRR | 0 | 0 | 1 | 1 | REG_NUM |  |  |  | 1 | 1 | X | X | X | 001 | X | 0 | ROTATE REGISTER RIGHT
IOR | 0 | 1 | 1 | 0 | REG_NUM |  |  |  | IO_ADDR | [7 empty] | I/O READ TO REGISTER
IOW | 0 | 1 | 1 | 1 | REG_NUM |  |  |  | IO_ADDR | [7 empty] | I/O WRITE FROM REGISTER
ARI | 1 | 0 | 0 | 0 | REG_NUM |  |  |  | IMMED_VALUE | [7 empty] | AND REG WITH IMMED VAL
ORI | 1 | 0 | 0 | 1 | REG_NUM |  |  |  | IMMED_VALUE | [7 empty] | OR REG WITH IMMED VAL
JSR | 1 | 0 | 1 | 0 | PC_ADDRESS | [11 empty] | JUMP TO SUBROUTINE
RTS | 1 | 0 | 1 | 1 | XX | [11 empty] | RETURN FROM SUBROUTINE
BEZ | 1 | 1 | 0 | 0 | PC_ADDRESS | [11 empty] | BRANCH IF ZERO
BNZ | 1 | 1 | 0 | 1 | PC_ADDRESS | [11 empty] | BRANCH IF NOT ZERO
JMP | 1 | 1 | 1 | 0 | PC_ADDRESS | [11 empty] | JUMP TO ADDRESS
PSUEDO-OPS
INSTRUCTION | OPCODE |  |  |  | REGNUM |  |  |  | VALUE | [7 empty] | DESCR
| D15 | D14 | D13 | D12 | D11 | D10 | D9 | D8 | D7 | D6 | D5 | D4 | D3 | D2 | D1 | D0
NOP | 1 | 0 | 0 | 1 | 0X8 |  |  |  | 0X00 | [7 empty] | NO OPERATION
HLT | 1 | 1 | 1 | 0 | PC_ADDRESS | [11 empty] | HALT
12-bit Addresses/12-bit offsets
r0-r7 are general purpose
r8 = 0x00
r9 = 0x01
r15 = 0xFFr

## example
LABEL | OPCODE | REG_LABEL | OFFSET_ADDR | COMMENT
INIT | NOP
| LRI | 0X00 | 0X01 | LOAD START CMD
| LRI | 0X01 | 0X40 | LOAD SLAVE ADDR<<1, WRITE
| LRI | 0X02 | 0X00 | LOAD IDLE CMD
| LRI | 0X03 | 0X00 | LOAD IODIRA REGISTER_OFFSET
| LRI | 0X04 | 0XFF | LOAD IODIRA_ALL_INS
| IOW | 0X00 | 0X00 | ISSUE START CMD
| IOW | 0X01 | 0X00 | ISSUE SLAVE ADDR<<1, WRITE
| IOW | 0X02 | 0X00 | ISSUE IDLE CMD
| IOW | 0X03 | 0X00 | ISSUE IODIRA REGISTER_OFFSET
| IOW | 0X04 | 0X00 | ISSUE IODIRA_ALL_INS
LDST000 | IOR | 0X05 | 0X00 | READ STATUS
| ARI | 0X05 | 0X01 | BUSY BIT
| BNZ | LDST000 |  | LOOP UNTIL NOT BUSY
SELF | JMP | SELF

## IO_Map
I/O SPACE MAP
Address | R/W | Function | Bits
0X00 | W | LED0 | D0=LED1
0X00 | R | KEY1 | D0=KEY1
0X02 | R/W | 7SEG_BOTTOM 2 DIGS | D0-D7
0X03 | R/W | 7SEG_UPPER 1 DIG | D0-D3
0X04 | R/W | UART STATUS/CONTROL | D0-D7
0X05 | R/W | UART DATA | D0-D7
0X06 | R/W | VGA CONTROL/STATUS | D0-D7
0X07 | R/W | VGA DATA | D0-D7
0X08 | W | us COUNT | D0-D7
0X09 | W | ms COUNT | D0-D7
0X0A | W | sec COUNT | D0-D7
0X0B | W | NOT USED | D0-D7
0X08 | R | TIMER STATUS | D0=RUNNING
0X0C | R/W | J12(2..9) 8 BIT LATCH
0X0D | R | J12(25..32) INPUT PORT